## Full 1
YSS020 | U |  | Cartell general indicatiu de riscos.
Cartell general indicatiu de riscos, de PVC de serigrafia, de 990x670 mm, amortitzable en 3 usos, fixat amb brides.
Codi |  | Unitat |  | Descripció | Rendiment | Preu unitari | Import
1 |  |  |  | Materials
mt50les020a |  | U |  | Cartell general indicatiu de riscos, de PVC de serigrafia, de 990x670 mm, amb 6 orificis de fixació. | 0.333 | 15.48 | 5.15
mt50spr046 |  | U |  | Brida de niló, de 4,8x200 mm. | 6 | 0.04 | 0.24
[5 empty] | Subtotal materials: |  | 5.39
2 |  |  |  | Mà d'obra
mo120 |  | h |  | Peó Seguretat i Salut. | 0.24 | 23.04 | 5.53
[5 empty] | Subtotal mà d'obra: |  | 5.53
3 |  |  |  | Costos directes complementaris
|  | % |  | Costos directes complementaris | 2 | 10.92 | 0.22
[5 empty] | Costos directes (1+2+3): |  | 11.14