## Full 1
YSS034 | U | Senyal de seguretat i salut en el treball, d'evacuació, salvament i socors.
Senyal d'evacuació, salvament i socors, de PVC de serigrafia, de 297x210 mm, amb pictograma blanc de forma rectangular sobre fons verd, amortitzable en 3 usos, fixada amb brides.
Codi |  | Unitat | Descripció | Rendiment | Preu unitari | Import
1 |  |  | Materials
mt50les030Lc |  | U | Senyal d'evacuació, salvament i socors, de PVC de serigrafia, de 297x210 mm, amb pictograma blanc de forma rectangular sobre fons verd, amb 4 orificis de fixació, segons R.D. 485/1997. | 0.333 | 5.98 | 1.99
mt50spr046 |  | U | Brida de niló, de 4,8x200 mm. | 4 | 0.04 | 0.16
|  |  |  | Subtotal materials: |  | 2.15
2 |  |  | Mà d'obra
mo120 |  | h | Peó Seguretat i Salut. | 0.18 | 23.04 | 4.15
|  |  |  | Subtotal mà d'obra: |  | 4.15
3 |  |  | Costos directes complementaris
|  | % | Costos directes complementaris | 2 | 6.3 | 0.13
|  |  |  | Costos directes (1+2+3): |  | 6.43