## Full 1
ANS021 |  |  | m² | Sistema "DALIFORMA" per a solera ventilada de formigó.
Solera ventilada de formigó armado de 20+4 cm de cantell, sobre encofrat perdut de mòduls de polipropilè reciclat Módulo Soliglú "DALIFORMA", realitzada amb formigó HA-25/B/12/IIa fabricat en central, i abocament amb cubilot, i malla electrosoldada ME 15x15 Ø 5-5 B 500 T 6x2,20 UNE-EN 10080 sobre separadors homologats, en capa de compressió de 4 cm d'espessor.
Descompost | Ud | Descomposició |  |  |  | Rend. | Preu unitari |  | Preu partida
mt07cid010gj | m² | Ncofrat perdut de mòduls de polipropilè reciclat, model Módulo Soliglú "DALIFORMA", de 50x50x20 cm, per a soleres i forjats sanitaris ventilats. |  |  |  | 1.05 | 9.94 |  | 10.44
mt07ame010b | m² | Malla electrosoldada ME 15x15 Ø 5-5 B 500 T 6x2,20 UNE-EN 10080. |  |  |  | 1.1 | 1.67 |  | 1.84
mt10haf010nba | m³ | Formigó HA-25/B/12/IIa, fabricat en central. |  |  |  | 0.077 | 78.88 |  | 6.07
mt07aco020g | Ut | Separador homologat per nervis "in situ" en forjats unidireccionals. |  |  |  | 3 | 0.06 |  | 0.18
mt16pea020b | m² | Panell rígid de poliestirè expandit, segons UNE-EN 13163, mecanitzat lateral recte, de 20 mm d'espessor, resistència tèrmica 0,55 m²K/W, conductivitat tèrmica 0,036 W/(mK), per junta de dilatació. |  |  |  | 0.05 | 1.34 |  | 0.07
mo019 | h | Oficial 1ª construcció. |  |  |  | 0.118 | 23.3 |  | 2.75
mo075 | h | Ajudant construcció. |  |  |  | 0.11 | 20.68 |  | 2.27
mo111 | h | Peó ordinari construcció. |  |  |  | 0.118 | 19.47 |  | 2.3
| % | Mitjans auxiliars |  |  |  | 2 | 25.92 |  | 0.52
| % | Costos indirectes |  |  |  | 3 | 26.44 |  | 0.79
Cost de manteniment decennal: 2,18€ en els primers 10 anys. | [6 empty] | Total: |  | 27.23
Referència norma UNE i Títol de la norma transposició de norma armonitzada |  |  |  |  | Aplicabilitat (1) |  |  | Obligatorietat (2) |  | Sistema (3)
UNE-EN 13163:2013 |  |  |  |  | 192013 |  |  | 192013 |  | 1/3/4
Productos aislantes térmicos para aplicaciones en la edificación. Productos manufacturados de poliestireno expandido (EPS). Especificación.
(1) Data d'aplicabilitat de la norma armonitzada i inici del període de coexistència
(2) Data final del període de coexistència / entrada en vigor marcat CE
(3) Sistema d'avaluació i verificació de la constància de les prestacions