## Full 1
CCS010 | m³ | Mur de soterrani.
Mur de soterrani de formigó armat, realitzat amb formigó HA-25/F/20/XC2 fabricat en central, i abocament amb cubilot, i acer UNE-EN 10080 B 500 S, amb una quantia aproximada de 50 kg/m³. Inclús filferro de lligar i separadors. El preu inclou l'elaboració i el muntatge de la ferralla en el lloc definitiu de la seva col·locació en obra, però no inclou l'encofrat.
Codi |  | Unitat | Descripció | Rendiment | Preu unitari | Import
1 |  |  | Materials
mt07aco020d |  | U | Separador homologat per murs. | 8 | 0.06 | 0.48
mt07aco010g |  | kg | Acer en barres corrugades, UNE-EN 10080 B 500 S, subministrat en obra en barres sense elaborar, de varis diàmetres. | 51 | 1.22 | 62.22
mt08var050 |  | kg | Filferro galvanitzat per a lligar, de 1,30 mm de diàmetre. | 0.65 | 1.5 | 0.98
mt10haf010ctms |  | m³ | Formigó HA-25/F/20/XC2, fabricat en central. | 1.05 | 92.2 | 96.81
|  |  |  | Subtotal materials: |  | 160.49
2 |  |  | Mà d'obra
mo043 |  | h | Oficial 1ª ferrallista. | 0.627 | 29.64 | 18.58
mo090 |  | h | Ajudant ferrallista. | 0.798 | 26.36 | 21.04
mo045 |  | h | Oficial 1ª estructurista, en treballs de posada en obra del formigó. | 0.257 | 29.64 | 7.62
mo092 |  | h | Ajudant estructurista, en treballs de posada en obra del formigó. | 1.026 | 26.36 | 27.05
|  |  |  | Subtotal mà d'obra: |  | 74.29
3 |  |  | Costos directes complementaris
|  | % | Costos directes complementaris | 2 | 234.78 | 4.7
Cost de manteniment decennal: 9,58€ en els primers 10 anys. |  |  |  | Costos directes (1+2+3): |  | 239.48