## Full 1
DEA020 | m² | Demolició de forjat metàl·lic.
Demolició de forjat de biguetes metàl·liques i entrebigat de revoltó corbat ceràmic format per una o dues rosques de maó ceràmic i reblert de carcanyol amb rebles i morter de calç, realitzat amb martell pneumàtic i equip de oxitall, previ aixecat del paviment i la seva base, i càrrega manual sobre camió o contenidor. El preu no inclou l'aixecat del paviment.
Codi |  |  | Unitat | Descripció | Rendiment | Preu unitari | Import
1 |  |  |  | Equip i maquinària
mq05mai030 |  |  | h | Martell pneumàtic. | 0.232 | 4.57 | 1.06
mq05pdm110 |  |  | h | Compressor portàtil dièsel mitja pressió 10 m³/min. | 0.116 | 7.75 | 0.9
mq08sol010 |  |  | h | Equip d'oxitall, amb acetilè com combustible i oxigen com comburent. | 0.406 | 8.25 | 3.35
[5 empty] | Subtotal equip i maquinària: |  | 5.31
2 |  |  |  | Mà d'obra
mo019 |  |  | h | Oficial 1ª soldador. | 0.52 | 30.13 | 15.67
mo112 |  |  | h | Peó especialitzat construcció. | 0.297 | 25.67 | 7.62
mo113 |  |  | h | Peó ordinari construcció. | 1.338 | 24.86 | 33.26
[5 empty] | Subtotal mà d'obra: |  | 56.55
3 |  |  |  | Costos directes complementaris
|  |  | % | Costos directes complementaris | 2 | 61.86 | 1.24
[5 empty] | Costos directes (1+2+3): |  | 63.1