## Full 1
DEA031 | m³ | Desmuntatge de pilar de fosa.
Desmuntatge amb recuperació del material, per a la seva reutilització, de pilar de fosa, de més de 3 m de longitud mitja, amb mitjans manuals, i càrrega mecànica sobre camió o contenidor.
Codi |  |  | Unitat | Descripció | Rendiment | Preu unitari | Import
1 |  |  |  | Mà d'obra
mo047 |  |  | h | Oficial 1ª muntador d'estructura metàl·lica. | 3.164 | 24.5 | 77.52
mo094 |  |  | h | Ajudant muntador d'estructura metàl·lica. | 3.164 | 21.75 | 68.82
[5 empty] | Subtotal mà d'obra: |  | 146.34
2 |  |  |  | Costos directes complementaris
|  |  | % | Costos directes complementaris | 2 | 146.34 | 2.93
[5 empty] | Costos directes (1+2): |  | 149.27