## Full 1
DEF050 | m² | Demolició de volta de fàbrica.
Demolició de volta de fàbrica de maó ceràmic massís de 1/2 peu d'espessor, amb martell pneumàtic, i càrrega manual sobre camió o contenidor.
Codi |  |  | Unitat | Descripció | Rendiment | Preu unitari | Import
1 |  |  |  | Equip i maquinària
mq05mai030 |  |  | h | Martell pneumàtic. | 0.26 | 4.08 | 1.06
mq05pdm110 |  |  | h | Compressor portàtil dièsel mitja pressió 10 m³/min. | 0.13 | 6.92 | 0.9
[5 empty] | Subtotal equip i maquinària: |  | 1.96
2 |  |  |  | Mà d'obra
mo112 |  |  | h | Peó especialitzat construcció. | 0.322 | 21.15 | 6.81
mo113 |  |  | h | Peó ordinari construcció. | 0.161 | 20.46 | 3.29
[5 empty] | Subtotal mà d'obra: |  | 10.1
3 |  |  |  | Costos directes complementaris
|  |  | % | Costos directes complementaris | 2 | 12.06 | 0.24
[5 empty] | Costos directes (1+2+3): |  | 12.3