## Full 1
DEH030 | m³ | Demolició de pilar de formigó armat.
Demolició de pilar de formigó armat, amb mitjans manuals, martell pneumàtic i equip de oxitall, i càrrega manual sobre camió o contenidor.
Codi |  |  | Unitat | Descripció | Rendiment | Preu unitari | Import
1 |  |  |  | Equip i maquinària
mq05mai030 |  |  | h | Martell pneumàtic. | 6.955 | 4.57 | 31.78
mq05pdm110 |  |  | h | Compressor portàtil dièsel mitja pressió 10 m³/min. | 3.478 | 7.75 | 26.95
mq08sol010 |  |  | h | Equip d'oxitall, amb acetilè com combustible i oxigen com comburent. | 1.739 | 8.25 | 14.35
[5 empty] | Subtotal equip i maquinària: |  | 73.08
2 |  |  |  | Mà d'obra
mo019 |  |  | h | Oficial 1ª soldador. | 2.23 | 30.13 | 67.19
mo112 |  |  | h | Peó especialitzat construcció. | 8.922 | 25.67 | 229.03
mo113 |  |  | h | Peó ordinari construcció. | 7.435 | 24.86 | 184.83
[5 empty] | Subtotal mà d'obra: |  | 481.05
3 |  |  |  | Costos directes complementaris
|  |  | % | Costos directes complementaris | 2 | 554.13 | 11.08
[5 empty] | Costos directes (1+2+3): |  | 565.21