## Full 1
DEM050 | m | Demolició de biga, bigueta o carregador de fusta.
Demolició de biga de fusta de fins a 1000 cm² de secció i fins a 4 m de longitud mitja, amb mitjans manuals i motoserra, i càrrega manual sobre camió o contenidor.
Codi |  | Unitat | Descripció | Rendiment | Preu unitari | Import
1 |  |  | Equip i maquinària
mq09sie010 |  | h | Serra de cadena a benzina, de 50 cm d'espasa i 2 kW de potència. | 0.268 | 3.36 | 0.9
|  |  |  | Subtotal equip i maquinària: |  | 0.9
2 |  |  | Mà d'obra
mo112 |  | h | Peó especialitzat construcció. | 0.344 | 25.67 | 8.83
mo113 |  | h | Peó ordinari construcció. | 0.689 | 24.86 | 17.13
|  |  |  | Subtotal mà d'obra: |  | 25.96
3 |  |  | Costos directes complementaris
|  | % | Costos directes complementaris | 2 | 26.86 | 0.54
|  |  |  | Costos directes (1+2+3): |  | 27.4