## Full 1
DEM050 | m | Demolició de biga, bigueta o carregador de fusta.
Desmuntatge per a la seva reutilització de biga de fusta de fins a 1000 cm² de secció i fins a 4 m de longitud mitja, amb mitjans manuals i motoserra, i càrrega manual sobre camió o contenidor. El preu inclou el desmuntatge dels elements de fixació.
Codi |  | Unitat | Descripció | Rendiment | Preu unitari | Import
1 |  |  | Equip i maquinària
mq09sie010 |  | h | Serra de cadena a benzina, de 50 cm d'espasa i 2 kW de potència. | 0.406 | 3 | 1.22
|  |  |  | Subtotal equip i maquinària: |  | 1.22
2 |  |  | Mà d'obra
mo058 |  | h | Ajudant fuster. | 0.999 | 21.92 | 21.9
mo112 |  | h | Peó especialitzat construcció. | 0.999 | 21.15 | 21.13
|  |  |  | Subtotal mà d'obra: |  | 43.03
3 |  |  | Costos directes complementaris
|  | % | Costos directes complementaris | 2 | 44.25 | 0.89
|  |  |  | Costos directes (1+2+3): |  | 45.14