## Full 1
DFD040 | U | Desmuntatge de tancament metàl·lic.
Desmuntatge de tancament metàl·lic extensible de fins a 4 m² de superfície, amb mitjans manuals, sense deteriorar els elements constructius als quals està subjecte, i càrrega manual sobre camió o contenidor. El preu inclou el desmuntatge dels mecanismes i dels accessoris.
Codi |  |  | Unitat | Descripció | Rendiment | Preu unitari | Import
1 |  |  |  | Mà d'obra
mo018 |  |  | h | Oficial 1ª serraller. | 0.446 | 30.13 | 13.44
mo059 |  |  | h | Ajudant serraller. | 0.446 | 26.48 | 11.81
mo113 |  |  | h | Peó ordinari construcció. | 0.298 | 24.86 | 7.41
[5 empty] | Subtotal mà d'obra: |  | 32.66
2 |  |  |  | Costos directes complementaris
|  |  | % | Costos directes complementaris | 2 | 32.66 | 0.65
[5 empty] | Costos directes (1+2): |  | 33.31