## Full 1
DFP010 | m² |  | Demolició de tancament de façana de panells prefabricats de formigó.
Demolició de tancament de façana format per panells prefabricats de formigó de fins a 20 cm de gruix, disposats en posició horitzontal, amb mitjans mecànics, sense deteriorar els elements constructius als quals estan subjectes, i càrrega mecànica sobre camió o contenidor.
Codi |  | Unitat |  | Descripció | Rendiment | Preu unitari | Import
1 |  |  |  | Equip i maquinària
mq05mai030 |  | h |  | Martell pneumàtic. | 0.29 | 4.57 | 1.33
mq05pdm110 |  | h |  | Compressor portàtil dièsel mitja pressió 10 m³/min. | 0.145 | 7.75 | 1.12
mq01pan010a |  | h |  | Pala carregadora sobre pneumàtics de 120 kW/1,9 m³. | 0.002 | 45.06 | 0.09
mq07gte010f |  | h |  | Grua autopropulsada de braç telescòpic amb una capacitat d'elevació de 60 t i 58 m d'altura màxima de treball. | 0.058 | 126.56 | 7.34
mq08sol010 |  | h |  | Equip d'oxitall, amb acetilè com combustible i oxigen com comburent. | 0.058 | 8.25 | 0.48
[5 empty] | Subtotal equip i maquinària: |  | 10.36
2 |  |  |  | Mà d'obra
mo019 |  | h |  | Oficial 1ª soldador. | 0.074 | 30.13 | 2.23
mo112 |  | h |  | Peó especialitzat construcció. | 0.149 | 25.67 | 3.82
mo113 |  | h |  | Peó ordinari construcció. | 0.372 | 24.86 | 9.25
[5 empty] | Subtotal mà d'obra: |  | 15.3
3 |  |  |  | Costos directes complementaris
|  | % |  | Costos directes complementaris | 2 | 25.66 | 0.51
[5 empty] | Costos directes (1+2+3): |  | 26.17