## Full 1
DFR100 |  |  | m | Demolició d'escopidor.
Aixecat amb recuperació del material de escopidor de formigó polímer i picat del material d'unió adherit a la seva superfície, amb mitjans manuals, posterior reposició i càrrega manual de runa sobre camió o contenidor.
Descompost | Ud | Descomposició |  |  |  | Rend. | Preu unitari |  | Preu partida
mt08aaa010a | m³ | Aigua. |  |  |  | 0.006 | 1.5 |  | 0.01
mt09mif010ka | t | Morter industrial per a obra de paleta, de ciment, color gris, amb additiu hidròfug, categoria M-10 (resistència a compressió 10 N/mm²), subministrat en sacs, segons UNE-EN 998-2. |  |  |  | 0.008 | 38.05 |  | 0.3
mt20wwa040 | kg | Adhesiu de ciment flexible i de gran adherència. |  |  |  | 1.08 | 0.5 |  | 0.54
mt20wwa035 | Ut | Bot d'emprimació per a massilles (250 cm³). |  |  |  | 0.022 | 5.35 |  | 0.12
mt20wwa030 | Ut | Bot de massilla de poliuretà impermeable (310 cm³). |  |  |  | 0.043 | 5.25 |  | 0.23
mo019 | h | Oficial 1ª construcció. |  |  |  | 0.563 | 23.3 |  | 13.12
mo111 | h | Peó ordinari construcció. |  |  |  | 0.277 | 19.47 |  | 5.39
| % | Mitjans auxiliars |  |  |  | 2 | 19.71 |  | 0.39
| % | Costos indirectes |  |  |  | 3 | 20.1 |  | 0.6
[7 empty] | Total: |  | 20.7
Referència norma UNE i Títol de la norma transposició de norma armonitzada |  |  |  |  | Aplicabilitat (1) |  |  | Obligatorietat (2) |  | Sistema (3)
UNE-EN 998-2:2012 |  |  |  |  | 162011 |  |  | 162012 |  | 2+/4
Especificaciones de los morteros para albañilería. Parte 2: Morteros para albañilería
(1) Data d'aplicabilitat de la norma armonitzada i inici del període de coexistència
(2) Data final del període de coexistència / entrada en vigor marcat CE
(3) Sistema d'avaluació i verificació de la constància de les prestacions