## Full 1
DFV010 | m² | Desmuntatge de doble envidriament.
Desmuntatge de doble envidriament de 6+CA+4 mm fixat sobre fusteria, amb mitjans manuals, i càrrega manual del material desmuntat sobre camió o contenidor.
Descompost |  |  | Ud | Descomposició | Rend. | Preu unitari | Preu partida
mo054 |  |  | h | Oficial 1ª vidrier. | 0.184 | 25.16 | 4.63
mo108 |  |  | h | Ajudant vidrier. | 0.184 | 22.33 | 4.11
|  |  | % | Mitjans auxiliars | 2 | 8.74 | 0.17
|  |  | % | Costos indirectes | 3 | 8.91 | 0.27
[6 empty] | Total: | 9.18