## Full 1
DFV030 | m² | Demolició de tancament envidrat de perfils en "U" de vidre.
Demolició de tancament envidrat format per perfils en "U" de vidre imprès sense armar, amb mitjans manuals, sense deteriorar els elements constructius contigus, i càrrega manual sobre camió o contenidor. El preu inclou la demolició dels perfils perimetrals i dels complements.
Codi |  |  | Unitat | Descripció | Rendiment | Preu unitari | Import
1 |  |  |  | Mà d'obra
mo055 |  |  | h | Oficial 1ª vidrier. | 0.278 | 29.58 | 8.22
mo110 |  |  | h | Ajudant vidrier. | 0.278 | 28.46 | 7.91
[5 empty] | Subtotal mà d'obra: |  | 16.13
2 |  |  |  | Costos directes complementaris
|  |  | % | Costos directes complementaris | 2 | 16.13 | 0.32
[5 empty] | Costos directes (1+2): |  | 16.45