## Full 1
DFV050 | m² | Desmuntatge de vidre laminar de seguretat.
Desmuntatge de vidre laminar de seguretat de 3+3 mm de gruix fixat sobre fusteria, amb mitjans manuals, i càrrega manual del material desmuntat sobre camió o contenidor.
Descompost |  |  | Ud | Descomposició | Rend. | Preu unitari | Preu partida
mo054 |  |  | h | Oficial 1ª vidrier. | 0.5 | 25.16 | 12.58
mo108 |  |  | h | Ajudant vidrier. | 0.5 | 22.33 | 11.17
|  |  | % | Mitjans auxiliars | 2 | 23.75 | 0.48
|  |  | % | Costos indirectes | 3 | 24.23 | 0.73
[6 empty] | Total: | 24.96