## Full 1
DFV060 | m² | Desmuntatge de lluna de vidre templado.
Desmuntatge de lluna de vidre templado de 5 mm de gruix, fixada sobre fusteria, amb mitjans manuals, i càrrega manual del material desmuntat sobre camió o contenidor.
Descompost |  |  | Ud | Descomposició | Rend. | Preu unitari | Preu partida
mo054 |  |  | h | Oficial 1ª vidrier. | 0.579 | 25.16 | 14.57
mo108 |  |  | h | Ajudant vidrier. | 0.579 | 22.33 | 12.93
|  |  | % | Mitjans auxiliars | 2 | 27.5 | 0.55
|  |  | % | Costos indirectes | 3 | 28.05 | 0.84
[6 empty] | Total: | 28.89