## Full 1
DFV070 | m² | Desmuntatge de porta de vidre trempat.
Desmuntatge de porta de vidre trempat de 2090x796 mm i 10 mm de gruix, amb mitjans manuals, i càrrega manual del material desmuntat sobre camió o contenidor.
Descompost |  |  | Ud | Descomposició | Rend. | Preu unitari | Preu partida
mo054 |  |  | h | Oficial 1ª vidrier. | 2.43 | 25.16 | 61.14
mo108 |  |  | h | Ajudant vidrier. | 2.43 | 22.33 | 54.26
|  |  | % | Mitjans auxiliars | 2 | 115.4 | 2.31
|  |  | % | Costos indirectes | 3 | 117.71 | 3.53
[6 empty] | Total: | 121.24