## Full 1
DIA080 | U | Desmuntatge d'armari rack.
Desmuntatge d'armari rack de terra, de dimensions màximes 2200x800x800 mm, amb mitjans manuals, i recuperació, aplec i muntatge del material en el mateix emplaçament, i càrrega manual sobre camió o contenidor. El preu inclou el desmuntatge dels accessoris i dels suports de fixació.
Codi |  |  | Unitat | Descripció | Rendiment | Preu unitari | Import
1 |  |  |  | Mà d'obra
mo003 |  |  | h | Oficial 1ª electricista. | 1.465 | 30.63 | 44.87
mo102 |  |  | h | Ajudant electricista. | 1.465 | 26.36 | 38.62
[5 empty] | Subtotal mà d'obra: |  | 83.49
2 |  |  |  | Costos directes complementaris
|  |  | % | Costos directes complementaris | 2 | 83.49 | 1.67
[5 empty] | Costos directes (1+2): |  | 85.16