## Full 1
DIB010 | m² | Demolició de bancada de formigó.
Demolició de bancada de formigó en massa, de 10 cm d'espessor, amb martell pneumàtic, sense deteriorar els elements constructius contigus, i càrrega manual sobre camió o contenidor.
Codi |  |  | Unitat | Descripció | Rendiment | Preu unitari | Import
1 |  |  |  | Equip i maquinària
mq05mai030 |  |  | h | Martell pneumàtic. | 0.234 | 4.57 | 1.07
mq05pdm010a |  |  | h | Compressor portàtil elèctric 2 m³/min de cabal. | 0.117 | 4.27 | 0.5
[5 empty] | Subtotal equip i maquinària: |  | 1.57
2 |  |  |  | Mà d'obra
mo112 |  |  | h | Peó especialitzat construcció. | 0.157 | 25.67 | 4.03
mo113 |  |  | h | Peó ordinari construcció. | 0.295 | 24.86 | 7.33
[5 empty] | Subtotal mà d'obra: |  | 11.36
3 |  |  |  | Costos directes complementaris
|  |  | % | Costos directes complementaris | 2 | 12.93 | 0.26
[5 empty] | Costos directes (1+2+3): |  | 13.19