## Full 1
DIC020 | U | Desmuntatge de caldera.
Desmuntatge de caldera elèctrica i els seus components, de 30 kW de potència calorífica màxima, amb mitjans manuals i mecànics, i càrrega mecànica sobre camió o contenidor. El preu inclou el desmuntatge del material de subjecció, dels accessoris i de les peces especials i l'obturació de les conduccions connectades a l'element.
Codi |  |  | Unitat | Descripció | Rendiment | Preu unitari | Import
1 |  |  |  | Equip i maquinària
mq04cag010a |  |  | h | Camió amb grua de fins a 6 t. | 1.159 | 55.38 | 64.19
[5 empty] | Subtotal equip i maquinària: |  | 64.19
2 |  |  |  | Mà d'obra
mo004 |  |  | h | Oficial 1ª calefactor. | 1.465 | 30.63 | 44.87
mo103 |  |  | h | Ajudant calefactor. | 1.465 | 26.36 | 38.62
[5 empty] | Subtotal mà d'obra: |  | 83.49
3 |  |  |  | Costos directes complementaris
|  |  | % | Costos directes complementaris | 2 | 147.68 | 2.95
[5 empty] | Costos directes (1+2+3): |  | 150.63