## Full 1
DIC115 | m² | Desmuntatge de conducte rectangular.
Desmuntatge de conducte rectangular metàl·lic, muntat sobre suports, amb mitjans manuals, i càrrega manual sobre camió o contenidor. El preu inclou el desmuntatge dels elements d'ancoratge i subjecció.
Codi |  |  | Unitat | Descripció | Rendiment | Preu unitari | Import
1 |  |  |  | Mà d'obra
mo011 |  |  | h | Oficial 1ª muntador. | 0.22 | 30.63 | 6.74
mo080 |  |  | h | Ajudant muntador. | 0.22 | 26.39 | 5.81
[5 empty] | Subtotal mà d'obra: |  | 12.55
2 |  |  |  | Costos directes complementaris
|  |  | % | Costos directes complementaris | 2 | 12.55 | 0.25
[5 empty] | Costos directes (1+2): |  | 12.8