## Full 1
DIE102 | m | Retirada de cablejat elèctric.
Retirada de cablejat elèctric fixe en superfície sota canal protectora, amb mitjans manuals i recuperació del material per a la seva posterior ubicació en altre emplaçament, sent l'ordre d'execució del procés invers al de la seva instal·lació, i càrrega manual sobre camió o contenidor.
Codi |  |  | Unitat | Descripció | Rendiment | Preu unitari | Import
1 |  |  |  | Mà d'obra
mo003 |  |  | h | Oficial 1ª electricista. | 0.022 | 30.63 | 0.67
mo102 |  |  | h | Ajudant electricista. | 0.022 | 26.36 | 0.58
[5 empty] | Subtotal mà d'obra: |  | 1.25
2 |  |  |  | Costos directes complementaris
|  |  | % | Costos directes complementaris | 2 | 1.25 | 0.03
[5 empty] | Costos directes (1+2): |  | 1.28