## Full 1
DIO200 | U | Desmuntatge de detector d'incendis.
Desmuntatge de detector d'incendis situat a parament, amb mitjans manuals i recuperació del material per a la seva posterior ubicació en altre emplaçament, sent l'ordre d'execució del procés invers al de la seva instal·lació, sense deteriorar els elements constructius als quals pugui estar subjecte, i càrrega manual sobre camió o contenidor.
Codi |  |  | Unitat | Descripció | Rendiment | Preu unitari | Import
1 |  |  |  | Mà d'obra
mo102 |  |  | h | Ajudant electricista. | 0.169 | 26.36 | 4.45
[5 empty] | Subtotal mà d'obra: |  | 4.45
2 |  |  |  | Costos directes complementaris
|  |  | % | Costos directes complementaris | 2 | 4.45 | 0.09
[5 empty] | Costos directes (1+2): |  | 4.54