## Full 1
DIO042 | m | Desmuntatge de conducció d'acer galvanitzat, de columna seca.
Desmuntatge de xarxa de distribució d'aigua per al proveïment de columna seca, formada per canonada d'acer, amb mitjans manuals, sense deteriorar els elements constructius als quals pugui estar subjecta, i càrrega manual sobre camió o contenidor. El preu inclou el desmuntatge dels accessoris i dels elements de fixació.
Codi |  |  | Unitat | Descripció | Rendiment | Preu unitari | Import
1 |  |  |  | Mà d'obra
mo008 |  |  | h | Oficial 1ª lampista. | 0.147 | 30.63 | 4.5
mo107 |  |  | h | Ajudant lampista. | 0.147 | 26.36 | 3.87
[5 empty] | Subtotal mà d'obra: |  | 8.37
2 |  |  |  | Costos directes complementaris
|  |  | % | Costos directes complementaris | 2 | 8.37 | 0.17
[5 empty] | Costos directes (1+2): |  | 8.54