## Full 1
DIS012 | U | Demolició d'embornal.
Demolició d'embornal de formigó en massa "in situ", amb cubeta de clapeta, amb martell pneumàtic, sense deteriorar els col·lectors que poguessin enllaçar amb ell i condicionant els seus extrems, i càrrega manual sobre camió o contenidor. El preu inclou la demolició de la solera de suport.
Codi |  |  | Unitat | Descripció | Rendiment | Preu unitari | Import
1 |  |  |  | Equip i maquinària
mq05mai030 |  |  | h | Martell pneumàtic. | 0.426 | 4.57 | 1.95
mq05pdm110 |  |  | h | Compressor portàtil dièsel mitja pressió 10 m³/min. | 0.213 | 7.75 | 1.65
[5 empty] | Subtotal equip i maquinària: |  | 3.6
2 |  |  |  | Mà d'obra
mo112 |  |  | h | Peó especialitzat construcció. | 0.538 | 25.67 | 13.81
mo113 |  |  | h | Peó ordinari construcció. | 0.269 | 24.86 | 6.69
[5 empty] | Subtotal mà d'obra: |  | 20.5
3 |  |  |  | Costos directes complementaris
|  |  | % | Costos directes complementaris | 2 | 24.1 | 0.48
[5 empty] | Costos directes (1+2+3): |  | 24.58