## Full 1
DIS020 | U | Demolició d'arqueta.
Demolició d'arqueta prefabricada de formigó, de fins a 200 l de capacitat, amb mitjans manuals, sense deteriorar les conduccions que connectin amb l'arqueta, i càrrega manual sobre camió o contenidor. El preu inclou l'obturació de les conduccions connectades a l'element.
Codi |  |  | Unitat | Descripció | Rendiment | Preu unitari | Import
1 |  |  |  | Mà d'obra
mo113 |  |  | h | Peó ordinari construcció. | 1.495 | 24.86 | 37.17
[5 empty] | Subtotal mà d'obra: |  | 37.17
2 |  |  |  | Costos directes complementaris
|  |  | % | Costos directes complementaris | 2 | 37.17 | 0.74
[5 empty] | Costos directes (1+2): |  | 37.91