## Full 1
DIS013 | m | Demolició d'embornal longitudinal urbà.
Demolició d'embornal longitudinal urbà de fàbrica, amb martell pneumàtic, i càrrega manual sobre camió o contenidor.
Codi |  |  | Unitat | Descripció | Rendiment | Preu unitari | Import
1 |  |  |  | Equip i maquinària
mq05mai030 |  |  | h | Martell pneumàtic. | 0.286 | 4.08 | 1.17
mq05pdm110 |  |  | h | Compressor portàtil dièsel mitja pressió 10 m³/min. | 0.143 | 6.92 | 0.99
[5 empty] | Subtotal equip i maquinària: |  | 2.16
2 |  |  |  | Mà d'obra
mo112 |  |  | h | Peó especialitzat construcció. | 0.351 | 20.15 | 7.07
mo113 |  |  | h | Peó ordinari construcció. | 0.211 | 19.47 | 4.11
[5 empty] | Subtotal mà d'obra: |  | 11.18
3 |  |  |  | Costos directes complementaris
|  |  | % | Costos directes complementaris | 2 | 13.34 | 0.27
[5 empty] | Costos directes (1+2+3): |  | 13.61