## Full 1
DIS014 | m | Demolició de pou de registre.
Demolició de pou de registre d'obra de fàbrica, de 80 cm de diàmetre, amb martell pneumàtic, sense deteriorar els col·lectors que poguessin enllaçar amb el pou, i càrrega manual sobre camió o contenidor. El preu inclou la demolició de la solera de suport.
Codi |  |  | Unitat | Descripció | Rendiment | Preu unitari | Import
1 |  |  |  | Equip i maquinària
mq05mai030 |  |  | h | Martell pneumàtic. | 0.927 | 4.57 | 4.24
mq05pdm110 |  |  | h | Compressor portàtil dièsel mitja pressió 10 m³/min. | 0.464 | 7.75 | 3.6
[5 empty] | Subtotal equip i maquinària: |  | 7.84
2 |  |  |  | Mà d'obra
mo112 |  |  | h | Peó especialitzat construcció. | 1.172 | 25.67 | 30.09
mo113 |  |  | h | Peó ordinari construcció. | 1.26 | 24.86 | 31.32
[5 empty] | Subtotal mà d'obra: |  | 61.41
3 |  |  |  | Costos directes complementaris
|  |  | % | Costos directes complementaris | 2 | 69.25 | 1.39
[5 empty] | Costos directes (1+2+3): |  | 70.64