## Full 1
DIS015 | m | Demolició de canaleta de drenatge prefabricada.
Demolició de canaleta de drenatge de polipropilè o PVC, amb martell pneumàtic, sense deteriorar els col·lectors que poguessin enllaçar amb ella i condicionant els seus extrems, i càrrega manual sobre camió o contenidor. El preu inclou la demolició de la solera de suport.
Codi |  |  | Unitat | Descripció | Rendiment | Preu unitari | Import
1 |  |  |  | Equip i maquinària
mq05mai030 |  |  | h | Martell pneumàtic. | 0.203 | 4.57 | 0.93
mq05pdm110 |  |  | h | Compressor portàtil dièsel mitja pressió 10 m³/min. | 0.101 | 7.75 | 0.78
[5 empty] | Subtotal equip i maquinària: |  | 1.71
2 |  |  |  | Mà d'obra
mo112 |  |  | h | Peó especialitzat construcció. | 0.256 | 25.67 | 6.57
mo113 |  |  | h | Peó ordinari construcció. | 0.128 | 24.86 | 3.18
[5 empty] | Subtotal mà d'obra: |  | 9.75
3 |  |  |  | Costos directes complementaris
|  |  | % | Costos directes complementaris | 2 | 11.46 | 0.23
[5 empty] | Costos directes (1+2+3): |  | 11.69