## Full 1
DPS011 | m² | Obertura de buit en envà de plaques de guix laminat.
Obertura de buit en envà de plaques de guix laminat (una placa per cara) instal·lades sobre una estructura simple, amb mitjans manuals, sense afectar a l'estabilitat de la partició o dels elements constructius contigus, i càrrega manual sobre camió o contenidor. El preu inclou el tall previ del contorn del forat, però no inclou el muntatge i desmuntatge de l'estintolament del buit ni la col·locació de llindes.
Codi |  |  | Unitat | Descripció | Rendiment | Preu unitari | Import
1 |  |  |  | Mà d'obra
mo113 |  |  | h | Peó ordinari construcció. | 0.667 | 24.86 | 16.58
[5 empty] | Subtotal mà d'obra: |  | 16.58
2 |  |  |  | Costos directes complementaris
|  |  | % | Costos directes complementaris | 2 | 16.58 | 0.33
[5 empty] | Costos directes (1+2): |  | 16.91