## Full 1
DPT050 | m² |  |  | Demolició d'extradossat interior de plaques de guix laminat.
Demolició d'extradossat directe de plaques de guix laminat (15 mm), adossat a parament vertical interior amb pasta de material d'unió, de 30 mm de gruix total, amb mitjans manuals, i càrrega manual de runa sobre camió o contenidor.
Descompost |  | Ud | Descomposició |  | Rend. | p.s. | Preu partida
mo060 |  | h | Peó ordinari construcció. |  | 0.252 | 19.25 | 4.85
|  | % | Mitjans auxiliars |  | 2 | 4.85 | 0.1
|  | % | Costos indirectes |  | 3 | 4.95 | 0.15
[6 empty] | Total: | 5.1