## Full 1
DPT051 |  | m² |  | Obertura de buit en extradossat interior de plaques de guix laminat.
Obertura de buit en extradossat directe de plaques de guix laminat (15 mm), adossat a parament vertical interior amb pasta de material d'unió, de 30 mm de gruix total, amb mitjans manuals, i càrrega manual de runa sobre camió o contenidor.
Descompost | Ud |  | Descomposició |  | Rend. | p.s. | Preu partida
mq08war050 | h |  | Mola angular equipada amb disc de tall de diamant. |  | 0.402 | 4.14 | 1.66
mo060 | h |  | Peó ordinari construcció. |  | 0.378 | 19.25 | 7.28
| % |  | Mitjans auxiliars |  | 2 | 8.94 | 0.18
| % |  | Costos indirectes |  | 3 | 9.12 | 0.27
[6 empty] | Total: | 9.39