## Full 1
DQR020 | m | Desmuntatge de ràfec de coberta inclinada.
Desmuntatge de ràfec de coberta inclinada, situat a una altura de fins a 20 m, amb mitjans manuals, sense afectar a l'estabilitat dels elements constructius contigus, i càrrega manual sobre camió o contenidor. El preu inclou el tall de les zones deteriorades.
Codi |  |  | Unitat | Descripció | Rendiment | Preu unitari | Import
1 |  |  |  | Mà d'obra
mo020 |  |  | h | Oficial 1ª construcció. | 0.298 | 29.67 | 8.84
mo113 |  |  | h | Peó ordinari construcció. | 0.298 | 24.86 | 7.41
[5 empty] | Subtotal mà d'obra: |  | 16.25
2 |  |  |  | Costos directes complementaris
|  |  | % | Costos directes complementaris | 2 | 16.25 | 0.33
[5 empty] | Costos directes (1+2): |  | 16.58