## Full 1
DRC020 | m² | Demolició de revestiment amb peces de pedra natural.
Desmuntatge de revestiment amb peces de pedra natural amb grapes d'ancoratge, amb mitjans manuals i recuperació del material per a la seva posterior ubicació en altre emplaçament, sent l'ordre d'execució del procés invers al de la seva instal·lació, sense afectar a l'estabilitat del sistema d'ancoratge, i càrrega manual sobre camió o contenidor.
Codi |  |  | Unitat | Descripció | Rendiment | Preu unitari | Import
1 |  |  |  | Mà d'obra
mo011 |  |  | h | Oficial 1ª muntador. | 0.59 | 30.63 | 18.07
mo080 |  |  | h | Ajudant muntador. | 0.59 | 26.39 | 15.57
[5 empty] | Subtotal mà d'obra: |  | 33.64
2 |  |  |  | Costos directes complementaris
|  |  | % | Costos directes complementaris | 2 | 33.64 | 0.67
[5 empty] | Costos directes (1+2): |  | 34.31