## Full 1
DRF020 | m² | Eliminació de revestiment de guix.
Eliminació de revestiment de guix aplicat sobre revoltó corbat, amb martell elèctric, sense deteriorar la superfície suport, que quedarà al descobert i preparada per al seu posterior revestiment, i càrrega manual sobre camió o contenidor.
Codi |  |  | Unitat | Descripció | Rendiment | Preu unitari | Import
1 |  |  |  | Equip i maquinària
mq05mai040 |  |  | h | Martell elèctric. | 0.621 | 2.8 | 1.74
[5 empty] | Subtotal equip i maquinària: |  | 1.74
2 |  |  |  | Mà d'obra
mo113 |  |  | h | Peó ordinari construcció. | 0.849 | 20.46 | 17.37
[5 empty] | Subtotal mà d'obra: |  | 17.37
3 |  |  |  | Costos directes complementaris
|  |  | % | Costos directes complementaris | 2 | 19.11 | 0.38
[5 empty] | Costos directes (1+2+3): |  | 19.49