## Full 1
DRR011 | m² | Obertura de buit en extradossat de plaques de guix laminat.
Obertura de buit en extradossat directe d'una placa de guix laminat (15 mm), adossat a parament vertical interior amb pasta de material d'unió, de 30 mm de gruix total, amb mitjans manuals, sense afectar a l'estabilitat de la partició o dels elements constructius contigus, i càrrega manual sobre camió o contenidor. El preu inclou el tall previ del contorn del forat i la demolició del revestiment, però no inclou el muntatge i desmuntatge de l'estintolament del buit ni la col·locació de llindes.
Codi |  |  | Unitat | Descripció | Rendiment | Preu unitari | Import
1 |  |  |  | Mà d'obra
mo113 |  |  | h | Peó ordinari construcció. | 0.454 | 24.86 | 11.29
[5 empty] | Subtotal mà d'obra: |  | 11.29
2 |  |  |  | Costos directes complementaris
|  |  | % | Costos directes complementaris | 2 | 11.29 | 0.23
[5 empty] | Costos directes (1+2): |  | 11.52