## Full 1
DRS010 | m² | Demolició de paviment de terratzo.
Demolició de paviment existent a l'interior de l'edifici, de rajoles de terratzo, amb mitjans manuals, sense deteriorar els elements constructius contigus, i càrrega manual sobre camió o contenidor. El preu inclou el picat del material d'unió adherit al suport, però no inclou la demolició de la base suport.
Codi |  |  | Unitat | Descripció | Rendiment | Preu unitari | Import
1 |  |  |  | Mà d'obra
mo112 |  |  | h | Peó especialitzat construcció. | 0.369 | 25.67 | 9.47
mo113 |  |  | h | Peó ordinari construcció. | 0.443 | 24.86 | 11.01
[5 empty] | Subtotal mà d'obra: |  | 20.48
2 |  |  |  | Costos directes complementaris
|  |  | % | Costos directes complementaris | 2 | 20.48 | 0.41
[5 empty] | Costos directes (1+2): |  | 20.89