## Full 1
DRS020 | m² | Demolició de paviment ceràmic.
Demolició de paviment existent a l'interior de l'edifici, de rajoles ceràmiques, amb mitjans manuals, sense deteriorar els elements constructius contigus, i càrrega manual sobre camió o contenidor. El preu inclou el picat del material d'unió adherit al suport, però no inclou la demolició de la base suport.
Codi |  |  | Unitat | Descripció | Rendiment | Preu unitari | Import
1 |  |  |  | Mà d'obra
mo112 |  |  | h | Peó especialitzat construcció. | 0.332 | 25.67 | 8.52
mo113 |  |  | h | Peó ordinari construcció. | 0.406 | 24.86 | 10.09
[5 empty] | Subtotal mà d'obra: |  | 18.61
2 |  |  |  | Costos directes complementaris
|  |  | % | Costos directes complementaris | 2 | 18.61 | 0.37
[5 empty] | Costos directes (1+2): |  | 18.98