## Full 1
DRS050 | m² | Aixecat de paviment laminat.
Aixecat de paviment laminat existent a l'interior de l'edifici, de lamel·les acoblades amb cola, amb mitjans manuals, sense deteriorar els elements constructius contigus, i càrrega manual sobre camió o contenidor. El preu no inclou la demolició de la base suport.
Codi |  |  | Unitat | Descripció | Rendiment | Preu unitari | Import
1 |  |  |  | Mà d'obra
mo113 |  |  | h | Peó ordinari construcció. | 0.369 | 24.86 | 9.17
[5 empty] | Subtotal mà d'obra: |  | 9.17
2 |  |  |  | Costos directes complementaris
|  |  | % | Costos directes complementaris | 2 | 9.17 | 0.18
[5 empty] | Costos directes (1+2): |  | 9.35