## Full 1
DRT010 | m² | Demolició de cel ras de canyís.
Demolició de cel ras de canyís lliscat amb guix, situat a una altura menor de 4 m, amb mitjans manuals, sense deteriorar els elements constructius contigus, i càrrega manual sobre camió o contenidor.
Codi |  |  | Unitat | Descripció | Rendiment | Preu unitari | Import
1 |  |  |  | Mà d'obra
mo113 |  |  | h | Peó ordinari construcció. | 0.406 | 24.86 | 10.09
[5 empty] | Subtotal mà d'obra: |  | 10.09
2 |  |  |  | Costos directes complementaris
|  |  | % | Costos directes complementaris | 2 | 10.09 | 0.2
[5 empty] | Costos directes (1+2): |  | 10.29