## Full 1
DRT021 | m² | Obertura de buit en fals sostre.
Obertura de buit en fals sostre continu d'escaiola, situat a una altura menor de 4 m, per a la col·locació de lluminària, conductes, reixetes, focus encastats o qualsevol altre element, amb mitjans manuals, sense afectar a l'estabilitat de l'element, i càrrega manual sobre camió o contenidor. El preu inclou el tall previ del contorn del forat, però no inclou el muntatge i desmuntatge de la bastida.
Codi |  |  | Unitat | Descripció | Rendiment | Preu unitari | Import
1 |  |  |  | Mà d'obra
mo113 |  |  | h | Peó ordinari construcció. | 0.148 | 24.86 | 3.68
[5 empty] | Subtotal mà d'obra: |  | 3.68
2 |  |  |  | Costos directes complementaris
|  |  | % | Costos directes complementaris | 2 | 3.68 | 0.07
[5 empty] | Costos directes (1+2): |  | 3.75