## Full 1
DRT040 | m² | Demolició de fals sostre enregistrable de safates metàl·liques.
Demolició de fals sostre enregistrable de safates metàl·liques situat a una altura menor de 4 m, amb mitjans manuals, sense deteriorar els elements constructius als quals se subjecta, i càrrega manual sobre camió o contenidor. El preu inclou la demolició de l'estructura metàl·lica de subjecció, de les falses bigues i dels acabats.
Codi |  |  | Unitat | Descripció | Rendiment | Preu unitari | Import
1 |  |  |  | Mà d'obra
mo113 |  |  | h | Peó ordinari construcció. | 0.457 | 24.86 | 11.36
[5 empty] | Subtotal mà d'obra: |  | 11.36
2 |  |  |  | Costos directes complementaris
|  |  | % | Costos directes complementaris | 2 | 11.36 | 0.23
[5 empty] | Costos directes (1+2): |  | 11.59