## Full 1
EFP010 | m | Pilar de fàbrica.
Pilar de fàbrica de 1 peu x 1 peu, de maó ceràmic cara vista calat clínquer, color vermell, 28x13,5x5 cm, amb junts horitzontals i verticals de 10 mm d'espessor, junt renfonsada, rebuda amb morter de ciment industrial, color gris, M-5, subministrat a granel.
Codi |  | Unitat | Descripció | Rendiment |  |  | Preu unitari | Import
1 |  |  | Materials
mt05bvk010a |  | U | Maó ceràmic cara vista calat clínquer, color vermell, 28x13,5x5 cm, per a ús en fàbrica no protegida (peça U), densitat 1300 kg/m³, segons UNE-EN 771-1. | 36 |  |  | 0.6 | 21.6
mt08aaa010a |  | m³ | Aigua. | 0.02 |  |  | 1.5 | 0.03
mt09mif010cb |  | t | Morter industrial per a obra de paleta, de ciment, color gris, categoria M-5 (resistència a compressió 5 N/mm²), subministrat a granel, segons UNE-EN 998-2. | 0.109 |  |  | 50.2 | 5.47
|  |  |  | Subtotal materials: |  |  |  | 27.1
2 |  |  | Equip i maquinària
mq06mms010 |  | h | Mesclador continu amb sitja, per a morter industrial en sec, subministrat a granel. | 0.482 |  |  | 1.94 | 0.94
|  |  |  | Subtotal equip i maquinària: |  |  |  | 0.94
3 |  |  | Mà d'obra
mo021 |  | h | Oficial 1ª construcció en treballs de ram de paleta. | 1.365 |  |  | 29.67 | 40.5
mo078 |  | h | Ajudant construcció en treballs de ram de paleta. | 1.436 |  |  | 26.39 | 37.9
mo114 |  | h | Peó ordinari construcció en treballs de ram de paleta. | 0.172 |  |  | 24.86 | 4.28
|  |  |  | Subtotal mà d'obra: |  |  |  | 82.68
4 |  |  | Costos directes complementaris
|  | % | Costos directes complementaris | 2 |  |  | 110.72 | 2.21
Cost de manteniment decennal: 3,39€ en els primers 10 anys. |  |  |  | Costos directes (1+2+3+4): |  |  |  | 112.93
Referència i títol de la norma |  |  |  |  | Aplicabilitat(a) | Obligatorietat(b) |  | Sistema(c)
EN 771-1:2011+A1:2015 |  |  |  |  | 1062020 | 1062020 |  | 2+/4
Especificaciones de piezas para fábrica de albañilería. Parte 1: Piezas de arcilla cocida.
EN 998-2:2016 |  |  |  |  | 1182020 | 1182020 |  | 2+/4
Especificaciones de los morteros para albañilería. Parte 2: Morteros para albañilería
(a) Data d'aplicabilitat de la norma harmonitzada
(b) Data en què finalitza el període de coexistència
(c) Sistema d'avaluació i verificació de la constància de les prestacions