## Full 1
FAJ010 | m² |  | Subestructura suport per a la fixació de fulla exterior de pedra natural, en façanes ventilades.
Sistema d'ancoratge vertical, de acer inoxidable AISI 304, per a la fixació de plaques de pedra natural de 60x40x3 cm (no incloses en aquest preu). El preu inclou la resolució de trobades i punts singulars, però no inclou el sistema de revestiment.
Codi |  | Unitat |  | Descripció | Rendiment | Preu unitari | Import
1 |  |  |  | Materials
mt19paj220a |  | m² |  | Subestructura suport composta de sistema d'ancoratge vertical, de acer inoxidable AISI 304, per a la fixació de plaques de pedra natural de 60x40x3 cm (no incloses en aquest preu), format per: perfils verticals d'acer inoxidable AISI 304, esquadres de càrrega, esquadres de recolzament i grapes amb ungla oculta, per fixar al front de formigó de cada forjat (aproximadament 3 m d'altura lliure) amb tacs mecànics d'acer inoxidable A2, i al suport de formigó o de fàbrica (fck>=150 kp/cm²) cada 1,20 m com a màxim, amb tirafons d'acer inoxidable A2 i tacs de niló. | 1 | 31.5 | 31.5
[5 empty] | Subtotal materials: |  | 31.5
2 |  |  |  | Mà d'obra
mo052 |  | h |  | Oficial 1ª muntador de sistemes de façanes prefabricades. | 0.261 | 24.57 | 6.41
mo099 |  | h |  | Ajudant muntador de sistemes de façanes prefabricades. | 0.261 | 21.14 | 5.52
[5 empty] | Subtotal mà d'obra: |  | 11.93
3 |  |  |  | Costos directes complementaris
|  | % |  | Costos directes complementaris | 2 | 43.43 | 0.87
Cost de manteniment decennal: 8,54€ en els primers 10 anys. |  |  |  |  | Costos directes (1+2+3): |  | 44.3