## Full 1
FAJ010 | m² |  | Subestructura suport per a la fixació de fulla exterior de pedra natural, en façanes ventilades.
Sistema d'ancoratge vertical i subsistema d'ancoratge horitzontal, de alumini AW 6063 T5 lacat negre, per a la fixació de plaques de pedra natural de 60x60x3 cm (no incloses en aquest preu). El preu inclou la resolució de trobades i punts singulars, però no inclou el sistema de revestiment.
Codi |  | Unitat |  | Descripció | Rendiment | Preu unitari | Import
1 |  |  |  | Materials
mt19paj210i |  | m² |  | Subestructura suport composta de sistema d'ancoratge vertical i subsistema d'ancoratge horitzontal, de alumini AW 6063 T5 lacat negre, per a la fixació de plaques de pedra natural de 60x60x3 cm (no incloses en aquest preu), regulable en els eixos vertical i horitzontal, format per: perfils verticals i perfils horitzontals d'alumini extrudit d'aliatge 6063 amb tractament tèrmic T-5, lacat de color negre, amb marca de qualitat QUALICOAT classe SEASIDE amb 60 micres de gruix mínim de pel·lícula seca, esquadres de càrrega, esquadres de recolzament i grapes amb ungla oculta d'alumini extrudit d'aliatge 6063 amb tractament tèrmic T-5, anoditzat de color plata natural amb un gruix mínim de 15 micres, per fixar al front de formigó de cada forjat (aproximadament 3 m d'altura lliure) amb tacs mecànics d'acer inoxidable A2, i al suport de formigó o de fàbrica (fck>=150 kp/cm²) cada 1,20 m com a màxim, amb tirafons d'acer inoxidable A2 i tacs de niló. | 1 | 24 | 24
[5 empty] | Subtotal materials: |  | 24
2 |  |  |  | Mà d'obra
mo052 |  | h |  | Oficial 1ª muntador de sistemes de façanes prefabricades. | 0.275 | 24.57 | 6.76
mo099 |  | h |  | Ajudant muntador de sistemes de façanes prefabricades. | 0.275 | 21.14 | 5.81
[5 empty] | Subtotal mà d'obra: |  | 12.57
3 |  |  |  | Costos directes complementaris
|  | % |  | Costos directes complementaris | 2 | 36.57 | 0.73
Cost de manteniment decennal: 7,19€ en els primers 10 anys. |  |  |  |  | Costos directes (1+2+3): |  | 37.3