## Full 1
FAL011 | m |  | Punt singular per a revestiment exterior de façana ventilada, de plaques de llana mineral comprimida. Sistema "ROCKPANEL".
Arrencada sobre sòcol per a revestiment exterior de façana ventilada, de plaques de llana mineral comprimida, sistema "ROCKPANEL", amb perfil d'arrencada, d'aliatge d'alumini EN AW-6063 T6 Perfil J "ROCKPANEL", color blanc, de 1,2 mm d'espessor i 3055 mm de longitud; col·locació amb cargols d'acer inoxidable A2 sobre la subestructura suport.
Codi |  | Unitat |  | Descripció | Rendiment | Preu unitari | Import
1 |  |  |  | Materials
mt12plr020pd |  | m |  | Perfil d'arrencada, d'aliatge d'alumini EN AW-6063 T6 Perfil J "ROCKPANEL", color blanc, de 1,2 mm d'espessor i 3055 mm de longitud, per a arrencada sobre sòcol; amb cargols d'acer inoxidable A2 per a la fixació a la subestructura suport. | 1 | 3.5 | 3.5
[5 empty] | Subtotal materials: |  | 3.5
2 |  |  |  | Mà d'obra
mo052 |  | h |  | Oficial 1ª muntador de sistemes de façanes prefabricades. | 0.934 | 25.32 | 23.65
mo099 |  | h |  | Ajudant muntador de sistemes de façanes prefabricades. | 0.934 | 21.75 | 20.31
[5 empty] | Subtotal mà d'obra: |  | 43.96
3 |  |  |  | Costos directes complementaris
|  | % |  | Costos directes complementaris | 2 | 47.46 | 0.95
[5 empty] | Costos directes (1+2+3): |  | 48.41