## Full 1
FAP020 | m² |  | Revestiment exterior de façana ventilada, de pissarra.
Revestiment exterior de façana ventilada, de peces mecanitzades de pissarra procedent d'Espanya, de 400x200 mm i 8 mm de gruix, color negre amb vetes grisenques, acabat natural; sobre subestructura suport regulable en les tres direccions, d'aliatge d'alumini EN AW-6060 T6, sistema de fixació vista amb grapes d'acer inoxidable. Inclús tirafons d'acer inoxidable A2 per a la fixació de les esquadres al full principal. El preu no inclou l'aïllament tèrmic ni la resolució de punts singulars.
Codi |  | Unitat |  | Descripció | Rendiment | Preu unitari | Import
1 |  |  |  | Materials
mt18bpn120a |  | m² |  | Peça mecanitzada de pissarra procedent d'Espanya, de 400x200 mm i 8 mm de gruix, pes 23,216 kg/m², color negre amb vetes grisenques, acabat natural, segons UNE-EN 1469. | 1 | 24.6 | 24.6
mt19sbg030ia |  | m² |  | Subestructura suport regulable en les tres direccions, per a la sustentació d'el revestiment exterior, amb peces mecanitzades de pedra natural, sistema de fixació vista amb grapes d'acer inoxidable, formada per: perfils verticals en "L" de 50x60x2 mm i perfils horitzontals en "Z" de 30x52x1,5 mm, per al penjat del revestiment, d'aliatge d'alumini EN AW-6060 T6, esquadres de càrrega de 40x120x75x3 mm i esquadres de recolzament de 40x60x75x3 mm, d'aliatge d'alumini EN AW-6060 T6; amb tirafons d'acer inoxidable A2 i tacs de niló per a la fixació de les esquadres al full principal. | 1 | 30.87 | 30.87
[5 empty] | Subtotal materials: |  | 55.47
2 |  |  |  | Mà d'obra
mo052 |  | h |  | Oficial 1ª muntador de sistemes de façanes prefabricades. | 1.385 | 30.63 | 42.42
mo099 |  | h |  | Ajudant muntador de sistemes de façanes prefabricades. | 1.385 | 26.39 | 36.55
[5 empty] | Subtotal mà d'obra: |  | 78.97
3 |  |  |  | Costos directes complementaris
|  | % |  | Costos directes complementaris | 3 | 134.44 | 4.03
Cost de manteniment decennal: 3,32€ en els primers 10 anys. |  |  |  |  | Costos directes (1+2+3): |  | 138.47