## Full 1
FBR010 | m² | Envà de plaques laminades compactes d'alta pressió (HPL), sistema "TRESPA".
Envà senzill de 10+70+10 mm de gruix, realitzat amb dos fulls iguals de plaques laminades compactes d'alta pressió (HPL) tipus Virtuon FR "TRESPA", de 600x2500x10 mm, acabat Gold Yellow, textura Satin, amb junt obert amb el sistema de fixació oculta TS2000 sobre muntants d'acer galvanitzat de 70 mm d'amplada col·locats cada 400 mm sobre banda acústica; 90 mm de gruix total. El preu inclou la resolució de trobades i punts singulars i les ajudes per a la formació d'encaixonats per a instal·lacions, però no inclou l'aïllament a col·locar entre els muntants.
Codi |  | Unitat | Descripció |  | Rendiment |  | Preu unitari | Import
1 |  |  | Materials
mt12psg041c |  | m | Banda autoadhesiva desolidaritzant d'escuma de poliuretà de cel·les tancades, de 3,2 mm d'espessor i 70 mm d'amplada, resistència tèrmica 0,10 m²K/W, conductivitat tèrmica 0,032 W/(mK). |  | 1.2 |  | 0.34 | 0.41
mt12psg070d |  | m | Canal de perfil d'acer galvanitzat de 70 mm d'amplada, segons UNE-EN 14195. |  | 0.95 |  | 1.17 | 1.11
mt12psg060d |  | m | Muntant de perfil d'acer galvanitzat de 70 mm d'amplada, segons UNE-EN 14195. |  | 3.5 |  | 1.45 | 5.08
mt12prt110aa1 |  | m² | Placa laminada compacta d'alta pressió (HPL), Virtuon FR "TRESPA", de 600x2500x10 mm, acabat Gold Yellow, textura Satin, Euroclasse B-s2, d0 de reacció al foc, per a col·locar mitjançant el sistema TS2000 de fixació oculta, a base de resines termoenduribles i fibres de fusta, amb superfície decorativa EBC (Electron Beam Curing). |  | 2.1 |  | 43.02 | 90.34
mt12prt120a |  | U | Kit de complements per a la instal·lació del sistema d'entramat autoportant TS 2000 "TRESPA". |  | 1 |  | 11.03 | 11.03
[5 empty] | Subtotal materials: |  |  | 107.97
2 |  |  | Mà d'obra
mo053 |  | h | Oficial 1ª muntador de prefabricats interiors. |  | 0.421 |  | 25.32 | 10.66
mo100 |  | h | Ajudant muntador de prefabricats interiors. |  | 0.421 |  | 21.75 | 9.16
[5 empty] | Subtotal mà d'obra: |  |  | 19.82
3 |  |  | Costos directes complementaris
|  | % | Costos directes complementaris |  | 2 |  | 127.79 | 2.56
Cost de manteniment decennal: 5,21€ en els primers 10 anys. |  |  |  |  | Costos directes (1+2+3): |  |  | 130.35
Referència norma UNE i Títol de la norma transposició de norma harmonitzada |  |  |  | Aplicabilitat(a) |  | Obligatorietat(b) |  | Sistema(c)
UNE-EN 14195:2005 |  |  |  | 112006 |  | 112007 |  | 3/4
Perfilería metálica para par ticiones, muros y techos en placas de yeso laminado. Definiciones requisitos y métodos de ensayo
UNE-EN 14195:2005/AC:2006 |  |  |  | 112007 |  | 112007
(a) Data d'aplicabilitat de la norma harmonitzada i inici del període de coexistència
(b) Data final del període de coexistència / entrada en vigor marcat CE
(c) Sistema d'avaluació i verificació de la constància de les prestacions