## Full 1
FCA040 | m |  | Llinda de xapa d'acer.
Llinda metàl·lica, amb goteró, de xapa d'acer S275JR de 2,5 mm d'espessor, de 140 mm d'amplada, amb enrigidors, acabat lacat amb pintura de polièster per exteriors. Inclús accessoris de fixació.
Codi |  | Unitat |  | Descripció | Rendiment | Preu unitari | Import
1 |  |  |  | Materials
mt20dah010m |  | m |  | Llinda metàl·lica, amb goteró, de xapa d'acer S275JR de 2,5 mm d'espessor, de 140 mm d'amplada, amb enrigidors, acabat lacat amb pintura de polièster per exteriors. | 1 | 18.64 | 18.64
mt20dah005 |  | U |  | Kit d'accessoris de fixació per a llinda de xapa d'acer, format per tirants de platina, suports i fixacions mecàniques. | 1 | 4 | 4
[5 empty] | Subtotal materials: |  | 22.64
2 |  |  |  | Mà d'obra
mo020 |  | h |  | Oficial 1ª construcció. | 0.279 | 29.67 | 8.28
mo113 |  | h |  | Peó ordinari construcció. | 0.558 | 24.86 | 13.87
[5 empty] | Subtotal mà d'obra: |  | 22.15
3 |  |  |  | Costos directes complementaris
|  | % |  | Costos directes complementaris | 2 | 44.79 | 0.9
Cost de manteniment decennal: 2,28€ en els primers 10 anys. |  |  |  |  | Costos directes (1+2+3): |  | 45.69